## Initial
Goal: Get an initial baseline data for converting RSSI to distance from different orientations
Sampling period: 500ms
Sampling time: 40 seconds
| Distance | Horizontal Plane Relative Orientation | Vertical Plane Relative Orientation
| 0.25m | 0° | 0°
| 0.5m | 90° | 90°※
| 0.75m | 180° | 180°※
| 1m | 270° | 270°※
1.5m
2m
2.25m
2.5m
2.75m
3m
3.5m
4m
5m
7.5m
10.0m
d1
d2
d3
0°
90°
180°
270°

## 0 degrees
Data | [15 empty] | 2.4045 | 3.6723 | 5.1488 | 6.4209 | 6.2778 | 7.2336 | 8.4524 | 6.3992 | 9.0133 | 8.2081 | 9.4694 | 5.8093 | 6.3797 | 8.3463
[16 empty] | -46.7654 | -59.3704 | -62.1975 | -68.5185 | -73.2963 | -73.7778 | -76.7901 | -74.6667 | -82.6173 | -78.5679 | -82.1728 | -78.5679 | -78.8889 | -92.1975
Distance [m]
| 0.250m | 0.5m | .75m | 1.0m | 1.5m | 2.0m | 2.5m | 3.0m | 3.5m | 4.0m | 4.5m | 5.0m | 7.5m | 10.0m | time [s] | 0.25 | 0.5 | .75 | 1.0 | 1.5 | 2.0 | 2.5 | 3.0 | 3.5 | 4.0 | 4.5 | 5.0 | 7.5 | 10.0
| Rssi: -51 | Rssi: -59 | Rssi: -70 | Rssi: -65 | Rssi: -80 | Rssi: -72 | Rssi: -68 | Rssi: -71 | Rssi: -82 | Rssi: -89 | Rssi: -98 | Rssi: -76 | Rssi: -80 | Rssi: -102 | 0 | -51 | -59 | -70 | -65 | -80 | -72 | -68 | -71 | -82 | -89 | -98 | -76 | -80 | -102
| Rssi: -48 | Rssi: -59 | Rssi: -51 | Rssi: -63 | Rssi: -89 | Rssi: -78 | Rssi: -77 | Rssi: -69 | Rssi: -104 | Rssi: -78 | Rssi: -73 | Rssi: -74 | Rssi: -84 | Rssi: -100 | 0.5 | -48 | -59 | -51 | -63 | -89 | -78 | -77 | -69 | -104 | -78 | -73 | -74 | -84 | -100
| Rssi: -49 | Rssi: -58 | Rssi: -58 | Rssi: -69 | Rssi: -73 | Rssi: -74 | Rssi: -75 | Rssi: -72 | Rssi: -75 | Rssi: -81 | Rssi: -74 | Rssi: -74 | Rssi: -77 | Rssi: -87 | 1 | -49 | -58 | -58 | -69 | -73 | -74 | -75 | -72 | -75 | -81 | -74 | -74 | -77 | -87
| Rssi: -46 | Rssi: -58 | Rssi: -58 | Rssi: -68 | Rssi: -81 | Rssi: -81 | Rssi: -73 | Rssi: -71 | Rssi: -76 | Rssi: -75 | Rssi: -78 | Rssi: -101 | Rssi: -82 | Rssi: -87 | 1.5 | -46 | -58 | -58 | -68 | -81 | -81 | -73 | -71 | -76 | -75 | -78 | -101 | -82 | -87
| Rssi: -49 | Rssi: -63 | Rssi: -59 | Rssi: -65 | Rssi: -67 | Rssi: -72 | Rssi: -77 | Rssi: -83 | Rssi: -88 | Rssi: -105 | Rssi: -76 | Rssi: -81 | Rssi: -83 | Rssi: -99 | 2 | -49 | -63 | -59 | -65 | -67 | -72 | -77 | -83 | -88 | -105 | -76 | -81 | -83 | -99
| Rssi: -49 | Rssi: -58 | Rssi: -60 | Rssi: -74 | Rssi: -103 | Rssi: -71 | Rssi: -76 | Rssi: -84 | Rssi: -80 | Rssi: -72 | Rssi: -72 | Rssi: -73 | Rssi: -79 | Rssi: -99 | 2.5 | -49 | -58 | -60 | -74 | -103 | -71 | -76 | -84 | -80 | -72 | -72 | -73 | -79 | -99
| Rssi: -51 | Rssi: -59 | Rssi: -68 | Rssi: -65 | Rssi: -79 | Rssi: -71 | Rssi: -70 | Rssi: -71 | Rssi: -79 | Rssi: -72 | Rssi: -83 | Rssi: -83 | Rssi: -78 | Rssi: -101 | 3 | -51 | -59 | -68 | -65 | -79 | -71 | -70 | -71 | -79 | -72 | -83 | -83 | -78 | -101
| Rssi: -44 | Rssi: -59 | Rssi: -60 | Rssi: -66 | Rssi: -69 | Rssi: -66 | Rssi: -65 | Rssi: -70 | Rssi: -83 | Rssi: -80 | Rssi: -75 | Rssi: -82 | Rssi: -73 | Rssi: -98 | 3.5 | -44 | -59 | -60 | -66 | -69 | -66 | -65 | -70 | -83 | -80 | -75 | -82 | -73 | -98
| Rssi: -48 | Rssi: -59 | Rssi: -62 | Rssi: -76 | Rssi: -96 | Rssi: -73 | Rssi: -88 | Rssi: -76 | Rssi: -81 | Rssi: -76 | Rssi: -75 | Rssi: -79 | Rssi: -87 | Rssi: -111 | 4 | -48 | -59 | -62 | -76 | -96 | -73 | -88 | -76 | -81 | -76 | -75 | -79 | -87 | -111
| Rssi: -48 | Rssi: -60 | Rssi: -71 | Rssi: -70 | Rssi: -85 | Rssi: -67 | Rssi: -78 | Rssi: -76 | Rssi: -74 | Rssi: -77 | Rssi: -75 | Rssi: -80 | Rssi: -75 | Rssi: -87 | 4.5 | -48 | -60 | -71 | -70 | -85 | -67 | -78 | -76 | -74 | -77 | -75 | -80 | -75 | -87
| Rssi: -50 | Rssi: -65 | Rssi: -61 | Rssi: -67 | Rssi: -73 | Rssi: -80 | Rssi: -78 | Rssi: -83 | Rssi: -83 | Rssi: -81 | Rssi: -99 | Rssi: -81 | Rssi: -79 | Rssi: -108 | 5 | -50 | -65 | -61 | -67 | -73 | -80 | -78 | -83 | -83 | -81 | -99 | -81 | -79 | -108
| Rssi: -48 | Rssi: -59 | Rssi: -56 | Rssi: -70 | Rssi: -76 | Rssi: -70 | Rssi: -71 | Rssi: -75 | Rssi: -86 | Rssi: -76 | Rssi: -80 | Rssi: -75 | Rssi: -74 | Rssi: -87 | 5.5 | -48 | -59 | -56 | -70 | -76 | -70 | -71 | -75 | -86 | -76 | -80 | -75 | -74 | -87
| Rssi: -50 | Rssi: -60 | Rssi: -61 | Rssi: -60 | Rssi: -79 | Rssi: -75 | Rssi: -71 | Rssi: -69 | Rssi: -75 | Rssi: -100 | Rssi: -88 | Rssi: -75 | Rssi: -73 | Rssi: -91 | 6 | -50 | -60 | -61 | -60 | -79 | -75 | -71 | -69 | -75 | -100 | -88 | -75 | -73 | -91
| Rssi: -47 | Rssi: -59 | Rssi: -57 | Rssi: -40 | Rssi: -76 | Rssi: -67 | Rssi: -66 | Rssi: -70 | Rssi: -77 | Rssi: -81 | Rssi: -74 | Rssi: -84 | Rssi: -75 | Rssi: -93 | 6.5 | -47 | -59 | -57 | -40 | -76 | -67 | -66 | -70 | -77 | -81 | -74 | -84 | -75 | -93
| Rssi: -48 | Rssi: -57 | Rssi: -58 | Rssi: -67 | Rssi: -74 | Rssi: -74 | Rssi: -91 | Rssi: -75 | Rssi: -88 | Rssi: -76 | Rssi: -103 | Rssi: -75 | Rssi: -80 | Rssi: -89 | 7 | -48 | -57 | -58 | -67 | -74 | -74 | -91 | -75 | -88 | -76 | -103 | -75 | -80 | -89
| Rssi: -48 | Rssi: -63 | Rssi: -53 | Rssi: -72 | Rssi: -70 | Rssi: -69 | Rssi: -79 | Rssi: -74 | Rssi: -78 | Rssi: -76 | Rssi: -74 | Rssi: -78 | Rssi: -74 | Rssi: -110 | 7.5 | -48 | -63 | -53 | -72 | -70 | -69 | -79 | -74 | -78 | -76 | -74 | -78 | -74 | -110
| Rssi: -48 | Rssi: -66 | Rssi: -62 | Rssi: -65 | Rssi: -75 | Rssi: -89 | Rssi: -74 | Rssi: -104 | Rssi: -106 | Rssi: -78 | Rssi: -86 | Rssi: -95 | Rssi: -77 | Rssi: -91 | 8 | -48 | -66 | -62 | -65 | -75 | -89 | -74 | -104 | -106 | -78 | -86 | -95 | -77 | -91
| Rssi: -44 | Rssi: -65 | Rssi: -57 | Rssi: -67 | Rssi: -74 | Rssi: -72 | Rssi: -78 | Rssi: -79 | Rssi: -100 | Rssi: -73 | Rssi: -94 | Rssi: -80 | Rssi: -82 | Rssi: -86 | 8.5 | -44 | -65 | -57 | -67 | -74 | -72 | -78 | -79 | -100 | -73 | -94 | -80 | -82 | -86
| Rssi: -49 | Rssi: -61 | Rssi: -62 | Rssi: -62 | Rssi: -79 | Rssi: -71 | Rssi: -78 | Rssi: -71 | Rssi: -75 | Rssi: -72 | Rssi: -76 | Rssi: -73 | Rssi: -76 | Rssi: -85 | 9 | -49 | -61 | -62 | -62 | -79 | -71 | -78 | -71 | -75 | -72 | -76 | -73 | -76 | -85
| Rssi: -45 | Rssi: -60 | Rssi: -60 | Rssi: -63 | Rssi: -74 | Rssi: -68 | Rssi: -68 | Rssi: -73 | Rssi: -104 | Rssi: -81 | Rssi: -74 | Rssi: -76 | Rssi: -76 | Rssi: -82 | 9.5 | -45 | -60 | -60 | -63 | -74 | -68 | -68 | -73 | -104 | -81 | -74 | -76 | -76 | -82
| Rssi: -43 | Rssi: -57 | Rssi: -59 | Rssi: -70 | Rssi: -70 | Rssi: -71 | Rssi: -79 | Rssi: -71 | Rssi: -107 | Rssi: -83 | Rssi: -86 | Rssi: -74 | Rssi: -83 | Rssi: -97 | 10 | -43 | -57 | -59 | -70 | -70 | -71 | -79 | -71 | -107 | -83 | -86 | -74 | -83 | -97
| Rssi: -51 | Rssi: -59 | Rssi: -72 | Rssi: -69 | Rssi: -73 | Rssi: -80 | Rssi: -80 | Rssi: -86 | Rssi: -103 | Rssi: -75 | Rssi: -86 | Rssi: -79 | Rssi: -90 | Rssi: -103 | 10.5 | -51 | -59 | -72 | -69 | -73 | -80 | -80 | -86 | -103 | -75 | -86 | -79 | -90 | -103
| Rssi: -43 | Rssi: -60 | Rssi: -64 | Rssi: -65 | Rssi: -72 | Rssi: -73 | Rssi: -71 | Rssi: -77 | Rssi: -80 | Rssi: -76 | Rssi: -88 | Rssi: -84 | Rssi: -75 | Rssi: -88 | 11 | -43 | -60 | -64 | -65 | -72 | -73 | -71 | -77 | -80 | -76 | -88 | -84 | -75 | -88
| Rssi: -47 | Rssi: -64 | Rssi: -59 | Rssi: -66 | Rssi: -72 | Rssi: -66 | Rssi: -97 | Rssi: -78 | Rssi: -73 | Rssi: -79 | Rssi: -82 | Rssi: -78 | Rssi: -103 | Rssi: -103 | 11.5 | -47 | -64 | -59 | -66 | -72 | -66 | -97 | -78 | -73 | -79 | -82 | -78 | -103 | -103
| Rssi: -46 | Rssi: -58 | Rssi: -59 | Rssi: -65 | Rssi: -74 | Rssi: -70 | Rssi: -76 | Rssi: -69 | Rssi: -75 | Rssi: -74 | Rssi: -76 | Rssi: -75 | Rssi: -82 | Rssi: -95 | 12 | -46 | -58 | -59 | -65 | -74 | -70 | -76 | -69 | -75 | -74 | -76 | -75 | -82 | -95
| Rssi: -44 | Rssi: -57 | Rssi: -63 | Rssi: -63 | Rssi: -75 | Rssi: -74 | Rssi: -72 | Rssi: -71 | Rssi: -86 | Rssi: -79 | Rssi: -81 | Rssi: -76 | Rssi: -83 | Rssi: -89 | 12.5 | -44 | -57 | -63 | -63 | -75 | -74 | -72 | -71 | -86 | -79 | -81 | -76 | -83 | -89
| Rssi: -43 | Rssi: -56 | Rssi: -60 | Rssi: -78 | Rssi: -79 | Rssi: -64 | Rssi: -80 | Rssi: -54 | Rssi: -79 | Rssi: -98 | Rssi: -79 | Rssi: -79 | Rssi: -76 | Rssi: -103 | 13 | -43 | -56 | -60 | -78 | -79 | -64 | -80 | -54 | -79 | -98 | -79 | -79 | -76 | -103
| Rssi: -50 | Rssi: -57 | Rssi: -66 | Rssi: -78 | Rssi: -70 | Rssi: -70 | Rssi: -102 | Rssi: -80 | Rssi: -85 | Rssi: -72 | Rssi: -77 | Rssi: -81 | Rssi: -77 | Rssi: -85 | 13.5 | -50 | -57 | -66 | -78 | -70 | -70 | -102 | -80 | -85 | -72 | -77 | -81 | -77 | -85
| Rssi: -45 | Rssi: -59 | Rssi: -65 | Rssi: -65 | Rssi: -73 | Rssi: -73 | Rssi: -66 | Rssi: -68 | Rssi: -87 | Rssi: -75 | Rssi: -80 | Rssi: -83 | Rssi: -73 | Rssi: -83 | 14 | -45 | -59 | -65 | -65 | -73 | -73 | -66 | -68 | -87 | -75 | -80 | -83 | -73 | -83
| Rssi: -44 | Rssi: -64 | Rssi: -59 | Rssi: -68 | Rssi: -75 | Rssi: -70 | Rssi: -97 | Rssi: -79 | Rssi: -79 | Rssi: -75 | Rssi: -107 | Rssi: -83 | Rssi: -78 | Rssi: -97 | 14.5 | -44 | -64 | -59 | -68 | -75 | -70 | -97 | -79 | -79 | -75 | -107 | -83 | -78 | -97
| Rssi: -45 | Rssi: -60 | Rssi: -56 | Rssi: -69 | Rssi: -79 | Rssi: -67 | Rssi: -76 | Rssi: -74 | Rssi: -71 | Rssi: -74 | Rssi: -101 | Rssi: -79 | Rssi: -79 | Rssi: -102 | 15 | -45 | -60 | -56 | -69 | -79 | -67 | -76 | -74 | -71 | -74 | -101 | -79 | -79 | -102
| Rssi: -45 | Rssi: -38 | Rssi: -62 | Rssi: -63 | Rssi: -75 | Rssi: -70 | Rssi: -74 | Rssi: -72 | Rssi: -86 | Rssi: -77 | Rssi: -79 | Rssi: -81 | Rssi: -74 | Rssi: -84 | 15.5 | -45 | -38 | -62 | -63 | -75 | -70 | -74 | -72 | -86 | -77 | -79 | -81 | -74 | -84
| Rssi: -43 | Rssi: -59 | Rssi: -59 | Rssi: -70 | Rssi: -70 | Rssi: -66 | Rssi: -71 | Rssi: -74 | Rssi: -79 | Rssi: -82 | Rssi: -78 | Rssi: -78 | Rssi: -75 | Rssi: -85 | 16 | -43 | -59 | -59 | -70 | -70 | -66 | -71 | -74 | -79 | -82 | -78 | -78 | -75 | -85
| Rssi: -50 | Rssi: -57 | Rssi: -62 | Rssi: -70 | Rssi: -69 | Rssi: -71 | Rssi: -86 | Rssi: -70 | Rssi: -98 | Rssi: -73 | Rssi: -87 | Rssi: -72 | Rssi: -85 | Rssi: -100 | 16.5 | -50 | -57 | -62 | -70 | -69 | -71 | -86 | -70 | -98 | -73 | -87 | -72 | -85 | -100
| Rssi: -45 | Rssi: -58 | Rssi: -66 | Rssi: -66 | Rssi: -72 | Rssi: -69 | Rssi: -66 | Rssi: -70 | Rssi: -92 | Rssi: -78 | Rssi: -75 | Rssi: -78 | Rssi: -75 | Rssi: -89 | 17 | -45 | -58 | -66 | -66 | -72 | -69 | -66 | -70 | -92 | -78 | -75 | -78 | -75 | -89
| Rssi: -43 | Rssi: -59 | Rssi: -59 | Rssi: -67 | Rssi: -73 | Rssi: -70 | Rssi: -75 | Rssi: -79 | Rssi: -77 | Rssi: -76 | Rssi: -105 | Rssi: -75 | Rssi: -75 | Rssi: -105 | 17.5 | -43 | -59 | -59 | -67 | -73 | -70 | -75 | -79 | -77 | -76 | -105 | -75 | -75 | -105
| Rssi: -45 | Rssi: -61 | Rssi: -58 | Rssi: -68 | Rssi: -76 | Rssi: -70 | Rssi: -78 | Rssi: -75 | Rssi: -74 | Rssi: -85 | Rssi: -76 | Rssi: -75 | Rssi: -75 | Rssi: -90 | 18 | -45 | -61 | -58 | -68 | -76 | -70 | -78 | -75 | -74 | -85 | -76 | -75 | -75 | -90
| Rssi: -49 | Rssi: -57 | Rssi: -59 | Rssi: -65 | Rssi: -76 | Rssi: -84 | Rssi: -80 | Rssi: -71 | Rssi: -84 | Rssi: -75 | Rssi: -76 | Rssi: -77 | Rssi: -79 | Rssi: -83 | 18.5 | -49 | -57 | -59 | -65 | -76 | -84 | -80 | -71 | -84 | -75 | -76 | -77 | -79 | -83
| Rssi: -47 | Rssi: -60 | Rssi: -59 | Rssi: -66 | Rssi: -72 | Rssi: -68 | Rssi: -75 | Rssi: -78 | Rssi: -83 | Rssi: -81 | Rssi: -77 | Rssi: -76 | Rssi: -81 | Rssi: -83 | 19 | -47 | -60 | -59 | -66 | -72 | -68 | -75 | -78 | -83 | -81 | -77 | -76 | -81 | -83
| Rssi: -49 | Rssi: -55 | Rssi: -61 | Rssi: -76 | Rssi: -70 | Rssi: -71 | Rssi: -84 | Rssi: -72 | Rssi: -77 | Rssi: -74 | Rssi: -82 | Rssi: -73 | Rssi: -77 | Rssi: -103 | 19.5 | -49 | -55 | -61 | -76 | -70 | -71 | -84 | -72 | -77 | -74 | -82 | -73 | -77 | -103
| Rssi: -50 | Rssi: -57 | Rssi: -70 | Rssi: -65 | Rssi: -71 | Rssi: -71 | Rssi: -69 | Rssi: -63 | Rssi: -101 | Rssi: -77 | Rssi: -72 | Rssi: -78 | Rssi: -75 | Rssi: -83 | 20 | -50 | -57 | -70 | -65 | -71 | -71 | -69 | -63 | -101 | -77 | -72 | -78 | -75 | -83
| Rssi: -44 | Rssi: -57 | Rssi: -59 | Rssi: -65 | Rssi: -78 | Rssi: -70 | Rssi: -67 | Rssi: -68 | Rssi: -87 | Rssi: -81 | Rssi: -81 | Rssi: -77 | Rssi: -76 | Rssi: -81 | 20.5 | -44 | -57 | -59 | -65 | -78 | -70 | -67 | -68 | -87 | -81 | -81 | -77 | -76 | -81
| Rssi: -47 | Rssi: -58 | Rssi: -60 | Rssi: -82 | Rssi: -74 | Rssi: -69 | Rssi: -78 | Rssi: -75 | Rssi: -83 | Rssi: -74 | Rssi: -87 | Rssi: -73 | Rssi: -74 | Rssi: -88 | 21 | -47 | -58 | -60 | -82 | -74 | -69 | -78 | -75 | -83 | -74 | -87 | -73 | -74 | -88
| Rssi: -46 | Rssi: -59 | Rssi: -64 | Rssi: -68 | Rssi: -74 | Rssi: -69 | Rssi: -72 | Rssi: -72 | Rssi: -73 | Rssi: -84 | Rssi: -75 | Rssi: -79 | Rssi: -78 | Rssi: -87 | 21.5 | -46 | -59 | -64 | -68 | -74 | -69 | -72 | -72 | -73 | -84 | -75 | -79 | -78 | -87
| Rssi: -48 | Rssi: -66 | Rssi: -64 | Rssi: -71 | Rssi: -71 | Rssi: -72 | Rssi: -85 | Rssi: -57 | Rssi: -84 | Rssi: -79 | Rssi: -81 | Rssi: -76 | Rssi: -94 | Rssi: -104 | 22 | -48 | -66 | -64 | -71 | -71 | -72 | -85 | -57 | -84 | -79 | -81 | -76 | -94 | -104
| Rssi: -48 | Rssi: -60 | Rssi: -64 | Rssi: -75 | Rssi: -80 | Rssi: -68 | Rssi: -73 | Rssi: -75 | Rssi: -87 | Rssi: -71 | Rssi: -97 | Rssi: -71 | Rssi: -76 | Rssi: -97 | 22.5 | -48 | -60 | -64 | -75 | -80 | -68 | -73 | -75 | -87 | -71 | -97 | -71 | -76 | -97
| Rssi: -50 | Rssi: -62 | Rssi: -63 | Rssi: -64 | Rssi: -76 | Rssi: -73 | Rssi: -77 | Rssi: -72 | Rssi: -77 | Rssi: -76 | Rssi: -79 | Rssi: -89 | Rssi: -81 | Rssi: -92 | 23 | -50 | -62 | -63 | -64 | -76 | -73 | -77 | -72 | -77 | -76 | -79 | -89 | -81 | -92
| Rssi: -44 | Rssi: -61 | Rssi: -55 | Rssi: -68 | Rssi: -72 | Rssi: -69 | Rssi: -68 | Rssi: -70 | Rssi: -79 | Rssi: -78 | Rssi: -76 | Rssi: -80 | Rssi: -75 | Rssi: -99 | 23.5 | -44 | -61 | -55 | -68 | -72 | -69 | -68 | -70 | -79 | -78 | -76 | -80 | -75 | -99
| Rssi: -44 | Rssi: -58 | Rssi: -62 | Rssi: -75 | Rssi: -70 | Rssi: -76 | Rssi: -82 | Rssi: -78 | Rssi: -79 | Rssi: -73 | Rssi: -77 | Rssi: -74 | Rssi: -79 | Rssi: -84 | 24 | -44 | -58 | -62 | -75 | -70 | -76 | -82 | -78 | -79 | -73 | -77 | -74 | -79 | -84
| Rssi: -48 | Rssi: -62 | Rssi: -69 | Rssi: -75 | Rssi: -69 | Rssi: -81 | Rssi: -58 | Rssi: -75 | Rssi: -72 | Rssi: -85 | Rssi: -74 | Rssi: -87 | Rssi: -76 | Rssi: -87 | 24.5 | -48 | -62 | -69 | -75 | -69 | -81 | -58 | -75 | -72 | -85 | -74 | -87 | -76 | -87
| Rssi: -45 | Rssi: -68 | Rssi: -64 | Rssi: -85 | Rssi: -84 | Rssi: -72 | Rssi: -93 | Rssi: -79 | Rssi: -80 | Rssi: -75 | Rssi: -86 | Rssi: -79 | Rssi: -85 | Rssi: -89 | 25 | -45 | -68 | -64 | -85 | -84 | -72 | -93 | -79 | -80 | -75 | -86 | -79 | -85 | -89
| Rssi: -44 | Rssi: -64 | Rssi: -58 | Rssi: -68 | Rssi: -66 | Rssi: -70 | Rssi: -72 | Rssi: -81 | Rssi: -88 | Rssi: -45 | Rssi: -76 | Rssi: -74 | Rssi: -76 | Rssi: -106 | 25.5 | -44 | -64 | -58 | -68 | -66 | -70 | -72 | -81 | -88 | -45 | -76 | -74 | -76 | -106
| Rssi: -49 | Rssi: -64 | Rssi: -62 | Rssi: -67 | Rssi: -73 | Rssi: -78 | Rssi: -71 | Rssi: -73 | Rssi: -77 | Rssi: -76 | Rssi: -80 | Rssi: -71 | Rssi: -74 | Rssi: -88 | 26 | -49 | -64 | -62 | -67 | -73 | -78 | -71 | -73 | -77 | -76 | -80 | -71 | -74 | -88
| Rssi: -45 | Rssi: -61 | Rssi: -64 | Rssi: -65 | Rssi: -69 | Rssi: -69 | Rssi: -68 | Rssi: -76 | Rssi: -75 | Rssi: -82 | Rssi: -74 | Rssi: -79 | Rssi: -76 | Rssi: -84 | 26.5 | -45 | -61 | -64 | -65 | -69 | -69 | -68 | -76 | -75 | -82 | -74 | -79 | -76 | -84
| Rssi: -44 | Rssi: -61 | Rssi: -63 | Rssi: -92 | Rssi: -66 | Rssi: -73 | Rssi: -102 | Rssi: -70 | Rssi: -81 | Rssi: -81 | Rssi: -101 | Rssi: -76 | Rssi: -86 | Rssi: -84 | 27 | -44 | -61 | -63 | -92 | -66 | -73 | -102 | -70 | -81 | -81 | -101 | -76 | -86 | -84
| Rssi: -48 | Rssi: -63 | Rssi: -83 | Rssi: -71 | Rssi: -74 | Rssi: -93 | Rssi: -81 | Rssi: -82 | Rssi: -76 | Rssi: -83 | Rssi: -75 | Rssi: -77 | Rssi: -74 | Rssi: -105 | 27.5 | -48 | -63 | -83 | -71 | -74 | -93 | -81 | -82 | -76 | -83 | -75 | -77 | -74 | -105
| Rssi: -45 | Rssi: -61 | Rssi: -70 | Rssi: -78 | Rssi: -69 | Rssi: -71 | Rssi: -76 | Rssi: -78 | Rssi: -79 | Rssi: -78 | Rssi: -102 | Rssi: -77 | Rssi: -77 | Rssi: -91 | 28 | -45 | -61 | -70 | -78 | -69 | -71 | -76 | -78 | -79 | -78 | -102 | -77 | -77 | -91
| Rssi: -44 | Rssi: -58 | Rssi: -62 | Rssi: -69 | Rssi: -68 | Rssi: -71 | Rssi: -77 | Rssi: -83 | Rssi: -76 | Rssi: -79 | Rssi: -76 | Rssi: -77 | Rssi: -107 | Rssi: -81 | 28.5 | -44 | -58 | -62 | -69 | -68 | -71 | -77 | -83 | -76 | -79 | -76 | -77 | -107 | -81
| Rssi: -47 | Rssi: -57 | Rssi: -63 | Rssi: -66 | Rssi: -69 | Rssi: -71 | Rssi: -83 | Rssi: -70 | Rssi: -83 | Rssi: -72 | Rssi: -77 | Rssi: -75 | Rssi: -79 | Rssi: -91 | 29 | -47 | -57 | -63 | -66 | -69 | -71 | -83 | -70 | -83 | -72 | -77 | -75 | -79 | -91
| Rssi: -47 | Rssi: -57 | Rssi: -72 | Rssi: -65 | Rssi: -69 | Rssi: -72 | Rssi: -74 | Rssi: -73 | Rssi: -82 | Rssi: -80 | Rssi: -73 | Rssi: -76 | Rssi: -78 | Rssi: -84 | 29.5 | -47 | -57 | -72 | -65 | -69 | -72 | -74 | -73 | -82 | -80 | -73 | -76 | -78 | -84
| Rssi: -44 | Rssi: -56 | Rssi: -66 | Rssi: -66 | Rssi: -67 | Rssi: -69 | Rssi: -84 | Rssi: -77 | Rssi: -86 | Rssi: -93 | Rssi: -83 | Rssi: -77 | Rssi: -76 | Rssi: -98 | 30 | -44 | -56 | -66 | -66 | -67 | -69 | -84 | -77 | -86 | -93 | -83 | -77 | -76 | -98
| Rssi: -49 | Rssi: -58 | Rssi: -74 | Rssi: -74 | Rssi: -69 | Rssi: -82 | Rssi: -80 | Rssi: -79 | Rssi: -81 | Rssi: -74 | Rssi: -94 | Rssi: -81 | Rssi: -74 | Rssi: -98 | 30.5 | -49 | -58 | -74 | -74 | -69 | -82 | -80 | -79 | -81 | -74 | -94 | -81 | -74 | -98
| Rssi: -41 | Rssi: -59 | Rssi: -70 | Rssi: -83 | Rssi: -69 | Rssi: -85 | Rssi: -72 | Rssi: -71 | Rssi: -77 | Rssi: -83 | Rssi: -81 | Rssi: -87 | Rssi: -75 | Rssi: -82 | 31 | -41 | -59 | -70 | -83 | -69 | -85 | -72 | -71 | -77 | -83 | -81 | -87 | -75 | -82
| Rssi: -46 | Rssi: -62 | Rssi: -70 | Rssi: -67 | Rssi: -77 | Rssi: -72 | Rssi: -75 | Rssi: -81 | Rssi: -80 | Rssi: -76 | Rssi: -101 | Rssi: -75 | Rssi: -80 | Rssi: -78 | 31.5 | -46 | -62 | -70 | -67 | -77 | -72 | -75 | -81 | -80 | -76 | -101 | -75 | -80 | -78
| Rssi: -48 | Rssi: -56 | Rssi: -61 | Rssi: -68 | Rssi: -69 | Rssi: -72 | Rssi: -73 | Rssi: -79 | Rssi: -69 | Rssi: -103 | Rssi: -76 | Rssi: -72 | Rssi: -78 | Rssi: -101 | 32 | -48 | -56 | -61 | -68 | -69 | -72 | -73 | -79 | -69 | -103 | -76 | -72 | -78 | -101
| Rssi: -48 | Rssi: -60 | Rssi: -58 | Rssi: -68 | Rssi: -68 | Rssi: -83 | Rssi: -71 | Rssi: -74 | Rssi: -77 | Rssi: -81 | Rssi: -82 | Rssi: -76 | Rssi: -73 | Rssi: -104 | 32.5 | -48 | -60 | -58 | -68 | -68 | -83 | -71 | -74 | -77 | -81 | -82 | -76 | -73 | -104
| Rssi: -46 | Rssi: -58 | Rssi: -66 | Rssi: -64 | Rssi: -67 | Rssi: -68 | Rssi: -73 | Rssi: -78 | Rssi: -75 | Rssi: -78 | Rssi: -80 | Rssi: -79 | Rssi: -75 | Rssi: -98 | 33 | -46 | -58 | -66 | -64 | -67 | -68 | -73 | -78 | -75 | -78 | -80 | -79 | -75 | -98
| Rssi: -51 | Rssi: -58 | Rssi: -59 | Rssi: -71 | Rssi: -65 | Rssi: -101 | Rssi: -85 | Rssi: -76 | Rssi: -104 | Rssi: -73 | Rssi: -85 | Rssi: -84 | Rssi: -78 | Rssi: -86 | 33.5 | -51 | -58 | -59 | -71 | -65 | -101 | -85 | -76 | -104 | -73 | -85 | -84 | -78 | -86
| Rssi: -49 | Rssi: -59 | Rssi: -62 | Rssi: -73 | Rssi: -68 | Rssi: -84 | Rssi: -70 | Rssi: -69 | Rssi: -83 | Rssi: -77 | Rssi: -75 | Rssi: -81 | Rssi: -74 | Rssi: -108 | 34 | -49 | -59 | -62 | -73 | -68 | -84 | -70 | -69 | -83 | -77 | -75 | -81 | -74 | -108
| Rssi: -47 | Rssi: -63 | Rssi: -68 | Rssi: -67 | Rssi: -71 | Rssi: -80 | Rssi: -100 | Rssi: -81 | Rssi: -92 | Rssi: -72 | Rssi: -94 | Rssi: -84 | Rssi: -76 | Rssi: -86 | 34.5 | -47 | -63 | -68 | -67 | -71 | -80 | -100 | -81 | -92 | -72 | -94 | -84 | -76 | -86
| Rssi: -45 | Rssi: -59 | Rssi: -63 | Rssi: -67 | Rssi: -70 | Rssi: -71 | Rssi: -75 | Rssi: -74 | Rssi: -72 | Rssi: -74 | Rssi: -74 | Rssi: -73 | Rssi: -74 | Rssi: -93 | 35 | -45 | -59 | -63 | -67 | -70 | -71 | -75 | -74 | -72 | -74 | -74 | -73 | -74 | -93
| Rssi: -48 | Rssi: -58 | Rssi: -57 | Rssi: -74 | Rssi: -69 | Rssi: -75 | Rssi: -76 | Rssi: -72 | Rssi: -79 | Rssi: -74 | Rssi: -76 | Rssi: -91 | Rssi: -76 | Rssi: -94 | 35.5 | -48 | -58 | -57 | -74 | -69 | -75 | -76 | -72 | -79 | -74 | -76 | -91 | -76 | -94
| Rssi: -47 | Rssi: -60 | Rssi: -65 | Rssi: -64 | Rssi: -66 | Rssi: -69 | Rssi: -71 | Rssi: -79 | Rssi: -83 | Rssi: -80 | Rssi: -77 | Rssi: -74 | Rssi: -81 | Rssi: -84 | 36 | -47 | -60 | -65 | -64 | -66 | -69 | -71 | -79 | -83 | -80 | -77 | -74 | -81 | -84
| Rssi: -49 | Rssi: -58 | Rssi: -62 | Rssi: -63 | Rssi: -67 | Rssi: -76 | Rssi: -81 | Rssi: -70 | Rssi: -85 | Rssi: -74 | Rssi: -101 | Rssi: -73 | Rssi: -82 | Rssi: -85 | 36.5 | -49 | -58 | -62 | -63 | -67 | -76 | -81 | -70 | -85 | -74 | -101 | -73 | -82 | -85
| Rssi: -50 | Rssi: -56 | Rssi: -62 | Rssi: -67 | Rssi: -70 | Rssi: -79 | Rssi: -67 | Rssi: -73 | Rssi: -74 | Rssi: -75 | Rssi: -73 | Rssi: -79 | Rssi: -74 | Rssi: -92 | 37 | -50 | -56 | -62 | -67 | -70 | -79 | -67 | -73 | -74 | -75 | -73 | -79 | -74 | -92
| Rssi: -45 | Rssi: -56 | Rssi: -63 | Rssi: -64 | Rssi: -69 | Rssi: -73 | Rssi: -75 | Rssi: -76 | Rssi: -79 | Rssi: -104 | Rssi: -100 | Rssi: -73 | Rssi: -74 | Rssi: -81 | 37.5 | -45 | -56 | -63 | -64 | -69 | -73 | -75 | -76 | -79 | -104 | -100 | -73 | -74 | -81
| Rssi: -48 | Rssi: -64 | Rssi: -56 | Rssi: -64 | Rssi: -75 | Rssi: -72 | Rssi: -76 | Rssi: -82 | Rssi: -76 | Rssi: -74 | Rssi: -75 | Rssi: -77 | Rssi: -73 | Rssi: -85 | 38 | -48 | -64 | -56 | -64 | -75 | -72 | -76 | -82 | -76 | -74 | -75 | -77 | -73 | -85
| Rssi: -45 | Rssi: -60 | Rssi: -59 | Rssi: -72 | Rssi: -68 | Rssi: -72 | Rssi: -76 | Rssi: -72 | Rssi: -73 | Rssi: -84 | Rssi: -75 | Rssi: -101 | Rssi: -99 | Rssi: -89 | 38.5 | -45 | -60 | -59 | -72 | -68 | -72 | -76 | -72 | -73 | -84 | -75 | -101 | -99 | -89
| Rssi: -45 | Rssi: -62 | Rssi: -59 | Rssi: -66 | Rssi: -70 | Rssi: -80 | Rssi: -75 | Rssi: -84 | Rssi: -100 | Rssi: -82 | Rssi: -76 | Rssi: -76 | Rssi: -88 | Rssi: -89 | 39 | -45 | -62 | -59 | -66 | -70 | -80 | -75 | -84 | -100 | -82 | -76 | -76 | -88 | -89
| Rssi: -44 | Rssi: -56 | Rssi: -57 | Rssi: -65 | Rssi: -70 | Rssi: -72 | Rssi: -83 | Rssi: -74 | Rssi: -83 | Rssi: -73 | Rssi: -81 | Rssi: -72 | Rssi: -77 | Rssi: -91 | 39.5 | -44 | -56 | -57 | -65 | -70 | -72 | -83 | -74 | -83 | -73 | -81 | -72 | -77 | -91
| Rssi: -49 | Rssi: -55 | Rssi: -59 | Rssi: -68 | Rssi: -74 | Rssi: -106 | Rssi: -70 | Rssi: -73 | Rssi: -76 | Rssi: -71 | Rssi: -73 | Rssi: -83 | Rssi: -78 | Rssi: -81 | 40 | -49 | -55 | -59 | -68 | -74 | -106 | -70 | -73 | -76 | -71 | -73 | -83 | -78 | -81